## OSCE（9站）报价方案
OSCE考试管理系统硬件参数
类别 | 产品类型 | 单位 | 单点数量 | 区域数量 | 参数
检录点 | 双屏检录机 | 台 | 1 | 1 | 1.内存容量: 不小于4GB 2.内存类型: DDR3 3.硬盘容量: 不小于64GB 4.显示器类型: 触摸屏 5.操作系统: Windows 7 64位 6.显示屏不小于15.6寸 7.屏幕分辨率：1920*1080 8.外置二代身份证解密模块，阅读时间不大于1.5S 9.1080p全高清摄像头
| 半球型摄像机 | 个 | 2 |  | 1.200万日夜型半球型网络摄像机 2.0.0005 Lux @（F1.0，AGC ON）, 0 Lux with Light 3.2.8/4/6mm，分别对照水平视场角：106.7°/83.6°/54.6°，垂直视场角：55.5°/44.6°/29.9°，对角视场角：126.5°/99.1°/63.3° 4.最大分辨率1920x1080 5.红外补光距离不小于30米 6.不低于IP66防尘防水等级
| 拾音器 | 个 | 1 |  | 1.拾音范围不低于70平方米； 2.音频传输距离不低于3000米； 3.灵敏度-34dB； 4.信噪比60dB； 安装方式：吸顶安装
| 热敏条码打印机 | 台 | 1 |  | 1.打印方式:热敏式; 2.打印速度:最大8inch/s;最小2inch/s; 3.打印机分辨率:203dots/inch; 4.打印点尺寸:0.125x0.125mm; 5.最大打印宽度:104mm; 6.最大打印长度:2286mm(90"); 7.操作环境:5~45℃(41~104°F)，25~85%不结露; 8.储存环境:-10~50℃(-10~140°F)，10~90%不结露; 9.脉冲激发:1x108Pulses; 10.热敏片(耐磨性):不小于30KM;
过道 | 半球型摄像机 | 个 | 3 | 1 | 1.200万日夜型半球型网络摄像机 2.0.0005 Lux @（F1.0，AGC ON）, 0 Lux with Light 3.2.8/4/6mm，分别对照水平视场角：106.7°/83.6°/54.6°，垂直视场角：55.5°/44.6°/29.9°，对角视场角：126.5°/99.1°/63.3° 4.最大分辨率1920x1080 5.红外补光距离不小于30米 6.不低于IP66防尘防水等级
| 吸顶喇叭 | 台 | 2 |  | 1.同轴喇叭单元:6寸（15-30W） 2.安装开孔:196mm 3.外部尺寸:230mm 4.定压输入:70-100v
| 室内AP | 个 | 3 |  | 1、工作频段支持802.11a/n/ac和802.11b/g/n，同时支持802.11ac Wave2传输协议； 2、支持双频(2.4G双流，5G单流), 2.4G提供最高提供400Mbps的接入速率，5G提供最高提供433Mbps的接入速率，整机提供833Mbsp的接入速率； 3、实配2个10/100/1000Base-T以太网口； 4、支持PoE以太网供电（支持802.3af/802.3at兼容供电）和本地供电（DC 12V）；
考务办公室 | PAD终端 | 台 | 4 | 1 | 1.CPU：华为海思麒麟 820，8核，主频2.36Ghz 2.存储：不低于4GB RAM+64GBROM 3.显示屏：不小于10.4英寸 4.分辨率：不低于2000×1200 5.屏幕像素密度：不低于225ppi
候考室 | 候考大屏 | 台 | 1 | 1 | 1.屏幕尺寸：不低于65寸 2.能效等级：不低于二级能效 3.分辨率：不低于4K超高清（3840×2160） 4.遥控类型：红外遥控 5.操作系统：不低于安卓9.0 6.CPU：四核 7.运行内存：不低于2GB 8.存储内存：不低于16GB 9.端口参数：USB2.0接口不少于2个 10.HDMI2.0接口：不少于2个 11.光纤音频输出：支持 12.网络连接方式：支持有线&无线 13.背光方式：直下式 14.工作电压：220V
| 半球型摄像机 | 个 | 1 |  | 1.200万日夜型半球型网络摄像机 2.0.0005 Lux @（F1.0，AGC ON）, 0 Lux with Light 3.2.8/4/6mm，分别对照水平视场角：106.7°/83.6°/54.6°，垂直视场角：55.5°/44.6°/29.9°，对角视场角：126.5°/99.1°/63.3° 4.最大分辨率1920x1080 5.红外补光距离不小于30米 6.不低于IP66防尘防水等级
| 拾音器 | 个 | 1 |  | 1.拾音范围不低于70平方米； 2.音频传输距离不低于3000米； 3.灵敏度-34dB； 4.信噪比60dB； 安装方式：吸顶安装
| 室内AP | 个 | 1 |  | 1、工作频段支持802.11a/n/ac和802.11b/g/n，同时支持802.11ac Wave2传输协议； 2、支持双频(2.4G双流，5G单流), 2.4G提供最高提供400Mbps的接入速率，5G提供最高提供433Mbps的接入速率，整机提供833Mbsp的接入速率； 3、实配2个10/100/1000Base-T以太网口； 4、支持PoE以太网供电（支持802.3af/802.3at兼容供电）和本地供电（DC 12V）；
考间 | 题目显示器 | 台 | 1 | 9 | 1.屏幕尺寸：不低于32寸 2.能效等级：不低于二级能效 3.分辨率：不低于高清（1366×768） 4.遥控类型：红外遥控 5.开机广告：支持定制 6.运行内存：不低于1GB 7.CPU：双核 8.存储内存：不低于8GB 9.USB2.0接口：不少于1个 10.HDMI2.0接口：不少于2个 11.网络连接：支持有线&无线 12.背光方式：直下式 13.工作电压：220V
| 半球型摄像机 | 个 | 2 |  | 1.200万日夜型半球型网络摄像机 2.0.0005 Lux @（F1.0，AGC ON）, 0 Lux with Light 3.2.8/4/6mm，分别对照水平视场角：106.7°/83.6°/54.6°，垂直视场角：55.5°/44.6°/29.9°，对角视场角：126.5°/99.1°/63.3° 4.最大分辨率1920x1080 5.红外补光距离不小于30米 6.不低于IP66防尘防水等级
| 拾音器 | 个 | 1 |  | 1.拾音范围不低于70平方米； 2.音频传输距离不低于3000米； 3.灵敏度-34dB； 4.信噪比60dB； 安装方式：吸顶安装
| PAD终端 | 个 | 1 |  | 1.CPU：华为海思麒麟 820，8核，主频2.36Ghz 2.存储：不低于4GB RAM+64GBROM 3.显示屏：不小于10.4英寸 4.分辨率：不低于2000×1200 5.屏幕像素密度：不低于225ppi
| 室内AP | 个 | 1 |  | 1、工作频段支持802.11a/n/ac和802.11b/g/n，同时支持802.11ac Wave2传输协议； 2、支持双频(2.4G双流，5G单流), 2.4G提供最高提供400Mbps的接入速率，5G提供最高提供433Mbps的接入速率，整机提供833Mbsp的接入速率； 3、实配2个10/100/1000Base-T以太网口； 4、支持PoE以太网供电（支持802.3af/802.3at兼容供电）和本地供电（DC 12V）；
| 电子门牌 | 台 | 1 |  | 1.液晶屏：高清21.5寸LED液晶屏 2.触控屏：10点电容触摸，面板触控玻璃为钢化 3.CPU：RK3288，不少于4核CPU 4.内存：不小于2G 5.存储：不小于16G 6.通信方式：WIFI+有线网口 7.接口：USB*2，hdmi*2, 3.5耳机孔*1 8.铝合金边框，表面3mm厚钢化玻璃，后盖钣金 9.物理分辨率：1920*1080 10.显示区域：476mm*268mm 11.屏幕比例：16:9 12.亮度：250cd/m2 13.工作电压（v）：220v
| 吸顶喇叭 | 台 | 1 |  | 1.同轴喇叭单元:6寸（15-30W） 2.安装开孔:196mm 3.外部尺寸:230mm 4.定压输入:70-100v
机房 配套硬件 | 机架式服务器 | 台 | 1 | 1 | 1.产品类别:机架式； 2.产品结构:2U； 3.CPU类型:不低于Intel至强铜牌Intel Xeon Bronze 3204； 4.CPU频率：不低于1.9GHz； 5.标配CPU数量：2颗； 6.最大CPU数量：2颗； 7.制程工艺：14nm； 8.三级缓存：8.25MB； 9.CPU核心：单颗6核； 10.CPU线程数 ：六线程； 11.扩展槽：扩展插槽至少6个PCle 3.0 ,通过扩展卡可灵活实现多种I/O配置； 12.内存类型：DDR4 2133MHz； 13.内存容量：不低于16GB*4； 14.内存插槽数量：12； 15.硬盘接口类型：SAS/SATA； 16.硬盘标配：3块2TB 3.5英寸 7200转 SATA热插拔硬盘；
| UPS备用电源 | 台 | 1 |  | 1.在断电情况下，满足负载600W设备平稳运行至少30分钟 2.额定容量：不低于2400W 3.输入电压范围：115-300V 4.输入频率范围：40-60Hz 5.输出电压范围：220*（1±2%）V 6.输出频率范围：电池模式：50±0.2%Hz 7.输出电压波形：正弦波
| 2.0m服务器机柜 | 台 | 1 |  | 1.规格：不低于600*1000*2055（±5%）（毫米） 2.网络服务器机柜容量：42U标准：符合ANSIEIA RS-310-D、IEC297-2、DIN41491；PART1、DIN41494；PART7、 GBT3047.2- 92 3.兼容ETSI标准门及门锁：高密度六角网孔前后门 4.材料及工艺 ：SPCC优质冷轧钢板制作； 5.厚度：方孔条2.0mm，安装梁1.5mm，其它1.2mm； 6.表面处理：方孔条镀蓝锌；
| 音频功放 | 台 | 1 |  | 1.二路话筒、三路线路输入 2.USB接口实现直接控制读取 3.八分区 4.有优先（默音）功能，便于强插紧急广播 5.高低音调节，幅度高达±20dB 6.备有监听输出，也可扩展另一台功放 7.六单位LED电平指示 8.多种保护功能：短路、过载、延时
| 视频录像机 | 台 | 1 |  | 1.视频接入路数64 2.网络输出带宽160Mbps 3.可接驳符合ONVIF、RTSP标准及众多主流厂商的网络摄像机 4.支持800W高清网络视频的预览、存储与回放 5.支持H.265、H.264编码前端自适应接入 6.支持8个SATA接口，支持满配8T硬盘 7.支持2个 RJ45 10/100/1000Mbps自适应以太网口 ，支持网络容错和多址设定应用
| 监控硬盘 | 个 | 8 |  | 1.容量（TB）不低于6 2.接口SATA3 3.转速（rpm）不低于5400 4.缓存不低于256MB 5.最大支持盘位数16个
| AC管理器 | 个 | 1 |  | 1、默认可管理AP数不低于256个，免License授权 2、默认可管理全网设备数（包括：网关+交换机+AP）不低于256个，免License授权； 3、固化千兆电口数≥5； 4、单台设备最大支持的在线无线用户数目≥2K； 5、要求设备可使用AP的本地数据转发技术模式，根据网络的SSID和用户VLAN的规划，数据可直接进入有线网络进行本地交换，从而更好的适应未来无线网络更高流量传输的要求； 6、AP和AC之间支持L2/L3层网络拓扑 7、要求设备可以支持二层和三层的组网，支持跨AP跨三层快速漫游，三层漫游可支持基于SSID生效。
| 核心交换机 | 台 | 2 |  | 1、三层网管交换机，交换容量336Gbps，包转发率108Mpps，24个10/100/1000Mbps自适应电口交换机，固化4个SFP+万兆光口，支持静态路由、三层聚合口、ACL、端口镜像等功能，支持睿易APP和MACC云平台统一管理。
| 汇聚交换机 | 台 | 3 |  | 1、实配固化10/100/1000M以太网端口≥24个 2、要求所投交换机满足交换容量≥48Gbps，转发性能≥36Mpps 3、要求所投产品支持端口防雷≥4KV（非防静电）； 4、要求所投产品工作温度范围0-50°C；
| POE交换机 | 台 | 1 |  | 1、标准19英寸1U高机架设备，可上机架 ，实配固化千兆电接口数≥24个，千兆光口≥2个，最大可用端口≥26个，且实配支持POE+的端口≥24个，整机POE功率不得小于180W； 2、交换容量≥52Gbps，包转发率≥38.69Mpps； 3、为了保证散热效率，所投产品采用固化风扇设计； 4、为了保证交换机使用寿命，要求所投产品的防雷等级≥6KV； 5、为了保证在高温环境下设备仍能稳定工作，要求最大工作温度≥45°C； 6、配置流控开关，可开启或关闭整机流控功能或可通过console命令行配置限速策略；
中控室 配套硬件 | 中控显示大屏 | 台 | 1 | 1 | 1.模式：二进一出、一进二出 2.画质：支持4K@60Hz、支持21：9宽高比、动态声画同步 3.音质：支持多音质流 4.音频通道：32个 5.音频采样率：1536kHz 6.速率：18Gbps总带宽 7.传输距离：40米稳定传输 8.分辨率：4K*2K，且向下兼容 9.刷新率：4K@60Hz/1080P@144Hz Max
| 分屏器 | 台 | 1 |  | 1.屏幕比例：16：9 2.分辨率：3840*2160 3.刷新率：60Hz 4.屏幕尺寸：75寸 5.特性：节能认证，无线投屏 6.电源类型：内置电源 7.是否支持壁挂：支持壁挂 8.产品尺寸：长1676mm；宽308mm；高1017mm 9.是否内置音箱：内置音箱 10.产品净重（kg）：26.4 11.色数：10.7亿 12.背光方式：直下式DLED 13.信号接口：HDMI2.0*3 14.包装规格：遥控器、电池、说明书、保修卡
| 电脑套装 | 台 | 1 |  | 1.CPU：不低于Intel Core i5-10500；主频不低于3.1GHz； 2.内存：不低于8G DDR4 2666MHz 3.硬盘：不低于1TB SATA3 7200rpm 4.声卡：集成5.1声道声卡，至少5个音频接口； 5.网卡：集成1000M以太网卡； 6.显卡：集成显卡 7.显示器：不小于21.5寸LED显示器 ； 8.分辨率：不低于1920x1080
| 话筒 | 个 | 1 |  | 1.类型：电容式 2.输出抗阻：200Ω 3.频率响应：100Hz-16KHz 4.灵敏感度：-40dB/±2dB 5.有效拾音距离：20CM-40CM 6.导线长度：5M+6.5mm插头 7.电源供应：DC3V
| 半球型摄像机 | 个 | 2 |  | 1.200万日夜型半球型网络摄像机 2.0.0005 Lux @（F1.0，AGC ON）, 0 Lux with Light 3.2.8/4/6mm，分别对照水平视场角：106.7°/83.6°/54.6°，垂直视场角：55.5°/44.6°/29.9°，对角视场角：126.5°/99.1°/63.3° 4.最大分辨率1920x1080 5.红外补光距离不小于30米 6.不低于IP66防尘防水等级
| 室内AP | 个 | 1 |  | 1、工作频段支持802.11a/n/ac和802.11b/g/n，同时支持802.11ac Wave2传输协议； 2、支持双频(2.4G双流，5G单流), 2.4G提供最高提供400Mbps的接入速率，5G提供最高提供433Mbps的接入速率，整机提供833Mbsp的接入速率； 3、实配2个10/100/1000Base-T以太网口； 4、支持PoE以太网供电（支持802.3af/802.3at兼容供电）和本地供电（DC 12V）；
| 吸顶喇叭 | 台 | 1 |  | 1.同轴喇叭单元:6寸（15-30W） 2.安装开孔:196mm 3.外部尺寸:230mm 4.定压输入:70-100v