## 编辑打印
天门市第一人民医院综合楼三楼改造工程
序号 | 项目名称 | 单位 | 工程量 | 索引 | 综合单价（元） | 总价 （元） | 材料结构及制作工艺标准
一、拆除工程 | [5 empty] | 15572.53
1 | 拆除隔断墙 | ㎡ | 106.77 | 拆除 | 25 | 2669.25 | 墙拆除，纯人工，清理装袋及运至管理处制定垃圾堆放点，5公里外（外运费另算,以市场价为主）
2 | 拆除原砖墙 | ㎡ | 28.88 | 拆除 | 45 | 1299.6 | 300cm厚砖墙拆除，纯人工，清理装袋及运至管理处制定垃圾堆放点，5公里外（外运费另算,以市场价为主）
3 | 拆除原砖墙 | ㎡ | 28.88 | 拆除 | 45 | 1299.6 | 300cm厚砖墙拆除，纯人工，清理装袋及运至管理处制定垃圾堆放点，5公里外（外运费另算,以市场价为主）
4 | 拆除卫生间地台及墙砖 | 项 | 4 | 拆除 | 900 | 3600 | 拆除25CM高水泥地台，铲除墙面墙砖，纯人工，清理装袋及运至管理处制定垃圾堆放点，5公里外（外运费另算,以市场价为主）
5 | 拆除柜体 | m | 23.6 | 拆除 | 25 | 590 | 纯人工，清理装袋及运至管理处制定垃圾堆放点，（外运费另算,以市场价为主）
6 | 拆除天花吊顶 | ㎡ | 119.26 | 拆除 | 8 | 954.08 | 吊顶拆除，纯人工，清理装袋及运至管理处制定垃圾堆放点，5公里外（外运费另算,以市场价为主）
7 | 铲除原乳胶漆 | 项 | 1 | 墙面 | 1800 | 1800 | 纯人工，清理装袋及运至管理处制定垃圾堆放点，（外运费另算,以市场价为主）
8 | 拆除过道铝塑板吊顶 | ㎡ | 185 | 拆除 | 8 | 1480 | 吊顶拆除，纯人工，清理装袋及运至管理处制定垃圾堆放点，5公里外（外运费另算,以市场价为主）
9 | 拆除窗户 | 项 | 1 | 门窗 | 600 | 600 | 原窗户拆除，纯人工，清理装袋及运至管理处制定垃圾堆放点，5公里外（外运费另算,以市场价为主）
10 | 拆除门 | 樘 | 27 | 门窗 | 40 | 1080 | 原窗户拆除，纯人工，清理装袋及运至管理处制定垃圾堆放点，5公里外（外运费另算,以市场价为主）
11 | 开门洞 | 樘 | 2 | 门窗 | 100 | 200 | 纯人工，清理装袋及运至管理处制定垃圾堆放点，5公里外（外运费另算,以市场价为主）
二、新建工程 | [5 empty] | 10765.6
1 | 新砌轻质砖墙(300厚) | ㎡ | 44.12 | 隔墙 | 180 | 7941.6 | 墙体基础30公分轻质砖、325#水泥 、黄砂，到梁顶小沙砖斜砌，钢丝网，人工(不含双面水泥砂浆抹灰、乳胶漆)。
2 | 水泥砂浆墙面抹灰(单面计算) | ㎡ | 88.25 | 隔墙 | 32 | 2824 | 325#水泥、黄沙，及人工。
三、墙面工程 | [5 empty] | 32520.04
1 | 墙面砖铺贴（含5%的损耗）600*600砖 | ㎡ | 19.63 | 瓷砖 | 188 | 3690.44 | 325#水泥、黄砂、瓷砖胶，人工。600*600品牌瓷砖
2 | 墙面砖铺贴（含5%的损耗）100踢脚线砖 | m | 6 | 瓷砖 | 35 | 210 | 325#水泥、黄砂、瓷砖胶，人工。100*600品牌瓷砖
3 | 墙面砖铺贴（含5%的损耗）2000*1000砖 | ㎡ | 27.63 | 瓷砖 | 240 | 6631.2 | 325#水泥、黄砂、瓷砖胶，人工。2000*1000砖
4 | 墙面批灰刷白色乳胶漆 | ㎡ | 785.3 | 墙面 | 28 | 21988.4 | 1、环保乳胶漆、施工遍数：白色涂料乳胶漆，面刷乳胶漆，底漆一遍，面漆 两遍。2、腻子种类、施工遍数：满刮耐水腻子找平三遍
四、地面工程 | [5 empty] | 1800
1 | 地面砖修补 | 块 | 10 | 地面 | 180 | 1800 | 铲除瓷砖及结合层，纯人工，清理装袋及运至管理处制定垃圾堆放点，（外运费另 算,以市场价为主）325#水泥、黄砂、人工。600*600芝麻灰大理石地板
五、天花工程 | [5 empty] | 64195.6
1 | 石膏板吊平顶 | ㎡ | 119.26 | 木工 | 110 | 13118.6 | 1、吊顶形式:平吊顶 2、石膏板规格、厚度:9mm厚石膏板 3、龙骨类型、材料种类、规格、中距:轻钢龙骨50系列、木龙骨（综合考虑）4、其他：含吊顶侧板、检修口、风口和 灯具等其他开孔及加固
2 | 天花造型吊顶 | ㎡ | 185 | 木工 | 165 | 30525 | 1、吊顶形式:造型吊顶 2、板材规格、厚度:9mm厚石膏板，18厘阻燃夹板3、龙骨类型、材料种类、规格、中距:轻钢龙骨50系列、木龙骨（综合考虑）4、其他：含吊顶侧板、检修口、风口和灯具等其他开孔及加固
3 | 天花批灰刷白色乳胶漆 | ㎡ | 734 | 油漆 | 28 | 20552 | 1、人工铲除原受潮油漆面层及结合层。2、环保乳胶漆、施工遍数：白色涂料乳胶漆，面刷乳胶漆，底漆一遍，面漆两遍。3、腻子种类、施工遍数：满刮耐水腻子找平三遍
六、卫生间 | [5 empty] | 37281.56
1 | 轻质砖地台（高度300mm以内） | ㎡ | 14.32 | 地台 | 235 | 3365.2 | 轻质砖砌体地梁，内填充细砂，陶粒填充，铺钢网，面用水泥砂浆找平。
2 | 地面砖铺贴（含5%的损耗）400*800砖 | ㎡ | 14.32 | 瓷砖 | 188 | 2692.16 | 325#水泥、黄砂、瓷砖胶，人工。400*800品牌瓷砖
3 | 墙面砖铺贴（含5%的损耗）400*800砖 | ㎡ | 71.85 | 瓷砖 | 188 | 13507.8 | 325#水泥、黄砂、瓷砖胶，人工。400*800品牌瓷砖
4 | 包水管处理 | m | 12 | 其它 | 100 | 1200 | 12厘水泥板封板，水泥黄沙封面
5 | 防水(H=1800MM) | ㎡ | 59.4 | 防水 | 45 | 2673 | 主材，人工，辅料，3遍。
6 | 成品洗手台 | 套 | 5 | 洁具 | 1200 | 6000 | 洗脸盆及配件（含龙头）
7 | 蹬便器 | 个 | 5 | 洁具 | 550 | 2750
8 | 冲水阀 | 个 | 5 | 洁具 | 280 | 1400
9 | 300*300嵌入灯 | 个 | 5 | 洁具 | 150 | 750 | 天花排气扇，开孔规格238*238，人工，安装
10 | 600*300铝扣板吊顶 | ㎡ | 14.32 | 洁具 | 120 | 1718.4 | 铝扣板吊顶
11 | 地漏 | 个 | 5 | 洁具 | 85 | 425
12 | 五金配件 | 个 | 5 | 洁具 | 160 | 800 | 三通、角阀等
七、水电路工程 | [5 empty] | 123270
1 | 强弱电路改造（部分电线） | ㎡ | 1108 | 电路 | 65 | 72020 | 原破损电线更换，强电2.5平、4平多芯线，PVC线管、底盒、三通接头等；人工，辅料。（不含开关、面板、灯具、各楼层入户主线等，不含空调，消防，安防布电，不含工厂设备动力电）。不含主入户线。弱电网络线为六类线，PVC线管、底盒工，辅料。（不含开关、面板、灯具、各、三通接头等；电话线；人楼层入户主线等，不含空调，消防，安防布电，不含工厂设备动力电）。如采用镀锌管则增加15元/㎡。不含主入户线。（含监控布线）
2 | 水路改造 | 项 | 1 | 水路 | 6000 | 6000 | PPR冷热水管、PPR接头；人工，辅料。 （不含入户主水管、主排污、排水管等）。
3 | 开关插座 | 个 | 192 | 电路 | 30 | 5760
4 | 电箱 | 个 | 2 | 电路 | 3000 | 6000
5 | 600*600灯具更换 | 个 | 42 | 电路 | 160 | 6720
6 | 200*1500灯具 | 个 | 42 | 电路 | 285 | 11970 | 嵌入式平板灯
7 | 筒灯 | 个 | 40 | 电路 | 85 | 3400
8 | 暗藏灯带 | m | 120 | 电路 | 45 | 5400
9 | 监控设备 | 项 | 1 | 电路 | 6000 | 6000 | 监控点位7个，不含（机柜，显示屏，主机）
八、门窗工程 | [5 empty] | 119314.61
1 | 单扇门 | 扇 | 17 | 门窗 | 980 | 16660 | 定制门及门套
2 | 双扇门 | 扇 | 9 | 门窗 | 1800 | 16200 | 定制门及门套
3 | 窗户 | ㎡ | 180 | 门窗 | 380 | 68400 | 定制钢化玻璃铝合金窗户
4 | 消防门更换 | ㎡ | 5.02 | 门窗 | 480 | 2409.6 | 定制消防门
5 | 窗户窗套及门套 | m | 148.98 | 门窗 | 105 | 15642.9
九、消防 | [5 empty] | 6480
1 | 喷淋修改 | 项 | 1 | 消防 | 6000 | 6000 | 喷淋喷头升高，部分改管
2 | 安全出口更换 | 个 | 8 | 消防 | 60 | 480
十、综合工程 | [5 empty] | 3324
1 | 垃圾清理费及保洁 | ㎡ | 1108 | 综合 | 3 | 3324 | 现场清洁
十、暂列金 | [5 empty] | 30000
工程费合计（元） | [5 empty] | 444523.94