## 单进版
2026年主院区可视化门禁系统技术参数
序号 | 设备名称 | 型号 | 参数 | 单位 | 单价 | 数量 | 小计 (元) | 备注
1 | 可视化门禁机 | 8寸门禁考勤一体机 | 操作系统： Linux 活体检测 ：双目活体检测 摄像头:：MIPI+MIPI 200万像素 显示屏 ：8英寸高清显示屏 触摸屏： 电容触摸屏 支持语言 ：简体中文、英文 电源： DC12V/2A 工作温湿 ：-30℃~60℃；10~90%RH 对外接口： WG输出（26/34）、继电器输出、以太网口、开门按钮、门铃 人脸容量 ：10000 卡容量 ：5000 密码容量： 5000 记录容量： 10万 人脸认证距离：>2m 识别速度： <0.5s 验证方式 ：人脸/卡/密码/二维码 刷卡：标配IC刷卡 通讯方式： U盘/TCP/IP（可选配WiFi/4G） 外观尺寸: 233mm*130mm*27.8mn 设备材质：防火ABS塑料 | 台 |  | 32 |  | 可集中联网，可实现门禁及考勤功能
2 | 出门按钮 | NB-V8 | 86型出门按钮 | 个 |  | 32
3 | 人脸采集摄像头 | nabon | USB接口，支持人脸直接拍照至电脑 | 台 |  | 1 |  | 人脸采集用
4 | 双门磁力锁 | NB-280A2 | 安全类型：断电自动开锁 锁体尺寸：长205x宽35x厚40(mm) 短板尺寸：长90x宽25x厚2(mm) 锁芯尺寸：16mm凸出长度x16mm直径 工作电压：12VDC+10%范围 启动电流：900mA(启动瞬间) 工作电流：100mA(完全上锁) 锁芯强度：不锈钢抛光处理，承受800kg压力 选用门型：木门、玻璃门、金属门、防火门 锁体表面温度：低温 门缝磁感距离：8mm 使用环境温度：-10～+25℃(14~131F) 使用环境湿度：0～90%相对湿度 电锁耐用设计：专业电磁材料设计，50万次耐用度 面板材料设计：高强铝合金，日本碎纹处理 安全类型：断电自动开锁、超低功耗 | 套 |  | 0 |  | 原有磁力锁设备均已安装，可利旧，若需更换参照此报价另行据实结算
5 | 门禁电源 | 12V3A | 门禁专用电源12V3A | 个 |  | 32 |  | 门禁配套用
6 | 网线 | 六类网线 | 采用线径0.57的六类网线 | 米 |  | 1920 |  | 每套平均60米
7 | 电源线 | RVV2*1.5 | 采用国标RVV2*1.5电源线 | 米 |  | 960 |  | 平均每套30米
8 | 线管 | 联塑20 | 联塑25线管布线用 | 米 |  | 1920 |  | 布线用
9 | 交换机 | 千兆8口 | 全千兆8口交换机，带1个光口 | 台 |  | 8 |  | 门禁联网用
10 | 云平台 | nabon | 管理软件： 局域网版管理软件是基于Windows上运行的系统，具有良好的图形界面，功能强大而又不失方便易用； 2：门禁通道管理系统V6.0，该系统软件下所有模块设备都使用HTTP协议通讯，通讯加密，兼容性好，扩展性强。 3：可定制管理后台软件界面； 4：门禁通道管理系统V6.0设计了总监控台页面，所有设备可在一个页面进行监控管理，而且独立运行，可开机自启动监控。 5：设备可通过后台软件远程开门；软件后台可实时监控进出门人员刷卡状况，实时数据主动推送，并且具备断点续传功能，监控状态下网络断开或者设备断电，在重新连接之后会自动将断线那段时间的数据上传到监控电脑。 6：软件的报表进行了分类：出入记录、报警记录、无卡记录、特殊记录等各项记录。 7：软件对接摄像头，可联动摄像头实时抓拍刷卡人照片，可实时监控画面。 8：软件可设置自动服务功能，可设置定时采集记录，定时上传权限，定时备份数据库等功能。 9：软件配套考勤模块，考勤模块中可统计最早最晚打卡记录，可统计一天最多的10次打卡记录，也可以进行排班管理，统计迟到早退旷工等信息 云端版支持：Web 端免安装、账号与移动端打通；分级授权、逐人逐设备下发权限；人脸识别为主，远程开门与访客二维码为辅；通行与操作记录全量留存、可追溯可导出；支持远程应急开关门；支持定时控门与考勤自动统计。 | 套 |  | 1 |  | 联网管理用，含云端版及本地局域网版，且软件授权终身可用
11 | 辅材 | 连接头、扎带、胶布、接插头、机打标签等 | 连接头、扎带、胶布、接插头、机打标签等 | 套 |  | 32
12 | 安装费 | 含布线、连接 电源、设备安 装、调试 | 含布线、开孔、连接 电源、设备安 装、调试 | 套 |  | 32
13 | 合计